## Sheet1
Qty | Value | Device | Package | Parts | Description | DIGIKEY
2 | 10k | MCR01MRTF1002 | 0402_RES | R3, R4, R5 | Resistor | RHM10.0KCDCT-ND
2 | 1u | GRM155R60J105KE19D | 0402_CAP | C1, C2, C3 | Capacitor | 490-1320-1-ND
2 | 470 | MCR01MRTF4700 | 0402_RES | R1, R2 | Resistor | RHM470CDCT-ND
2 |  | ADC121S101 | SOT-23-6 | U1, U2, U3 | Analogue to Digital Converter, 12 bit, 1 MSPS, Single, 2.7 V, 5.25 V, SOT-23 | ADC121S101CIMF/NOPBCT-ND
2 | 850NM | HIR19-21C/L11/TR8 | 0603-DIODE | D1, D2 | EMITTER IR 850NM 65MA 0603 | 1080-1347-1-ND
2 |  | FH19SC-22S-0.5SH(05) | 0.50MM PITCH |  | CONN FFC BOTTOM 22POS 0.50MM R/A | HFN522CT-ND
1 |  | 050R22-76B | 0.50MM PITCH |  | CABLE FLAT FLEX 22POS 0.5MM 3" | HFF-22U-03-ND
2 |  | 51-05000 |  |  | OBE ISS Rivet Hinge | Must order from OBE directly
2 |  | 99-02379 |  |  | OBE Hinge Screw | Must order from OBE directly
8 |  | 11-20246 |  |  | OBE Hinge Rivet | Must order from OBE directly